## Sheet1
Assumptions
Voltage Rail Vp (volts) | 35
Modulation Index | 0.87
PWM Output Rds_on (ohms) | 0.25
Capacitor ESR (ohms) | 0.05
Inductor Resistance (ohms) | 0.05
Calculations
| Half-Bridged Tied |  |  | Full-Bridge Tied |  |  | Parallel Full-Bridge Tied
Speaker Load (ohms) | 8 | 6 | 4 | 8 | 6 | 4 | 8 | 6 | 4
Power out (Wrms) | 13.86 | 18.23 | 26.61 | 53.8472 | 70.1646 | 100.6709 | 55.4594 | 72.9269 | 106.4566
Total current (Irms) | 1.29 | 1.69 | 2.47 | 2.5 | 3.26 | 4.68 | 2.58 | 3.39 | 4.95
Total current (Ipeak) | 1.8241 | 2.3897 | 3.4926 | 3.535 | 4.6096 | 6.6175 | 3.6481 | 4.7935 | 6.9993
Power at the Load (Wrms)
0.1% THD+N | 13.3128 | 17.1366 | 24.4036 | 50 | 63.7656 | 87.6096 | 53.2512 | 68.9526 | 98.01
1% THD+N (x1.15) | 15.31 | 19.7071 | 28.0641 | 57.5 | 73.3304 | 100.751 | 61.2389 | 79.2955 | 112.7115
10% THD+N (x1.75) | 23.3 | 29.989 | 42.7063 | 87.5 | 111.5898 | 153.3168 | 93.1896 | 120.6671 | 171.5175
Effciency | 0.96052 | 0.94002 | 0.91708 | 0.92855 | 0.9088 | 0.87026 | 0.96018 | 0.9455 | 0.92066
Power Dissipation (Wrms) per channel | 0.41603 | 0.71402 | 1.5252 | 3.125 | 5.3138 | 10.9512 | 1.6641 | 2.873 | 6.1256