## Tabelle1
Class D filter designer, single stage LC filter
© 2005 Jan Wagner, based on http://www.microsemi.com/micnotes/1502.pdf
|  |  | freq [Hz] | s | 1/RC | H(s) | -20*log(H(s))
Average switching freq | 300 | kHz | 1 | 6.2832 | 265957.4468 | 0.00037697 | 68.4738
Highest audio freq | 12 | kHz | 2 | 12.5664 |  | 0.00075391 | 62.4536
Speaker nom. impedance | 8 | Ohm | 5 | 31.4159 | 1/LC | 0.0018845 | 54.496
LC filter Q | 0.707 | (advised: 0,707) | 10 | 62.8319 | 35460992907.8014 | 0.0037681 | 48.4775
|  |  | 20 | 125.6637 |  | 0.0075327 | 42.461
f_cutoff (for flat resp in audio band) | 30 | kHz | 50 | 314.1593 | 1/C | 0.018805 | 34.5144
|  |  | 100 | 628.3185 | 2127659.5745 | 0.037522 | 28.5143
Filter C | 0.46884 | uF | 200 | 1256.6371 |  | 0.074691 | 22.5346
Filter L | 60.0302 | uH | 500 | 3141.5927 |  | 0.18411 | 14.6986
|  |  | 1000 | 6283.1853 |  | 0.35964 | 8.8826
Actual C used | 0.47 | uF | 2000 | 12566.3706 |  | 0.68625 | 3.2704
Resulting L | 59.8825 | uH | 5000 | 31415.9265 |  | 1.4919 | -3.4748
|  |  | 10000 | 62831.8531 |  | 2.3821 | -7.5394
Actual L used | 60 | uH | 20000 | 125663.7061 |  | 3.1577 | -9.9873
|  |  | 50000 | 314159.2654 |  | 3.0702 | -9.7435