## Sheet1
Rotation % | Linear | Audio | Antilog |  | Linear | Audio | Antilog |  | Straight Attenuation
0 | 0% | 0% | 0% |  | 0 | 0 | 0
10 | 10% | 2% | 50% |  | 100 | 20 | 500 |  | -20 | -33.9794 | -6.0206
20 | 20% | 3% | 70% |  | 200 | 30 | 700 |  | -13.9794 | -30.4576 | -3.098
30 | 30% | 5% | 81% |  | 300 | 50 | 810 |  | -10.4576 | -26.0206 | -1.8303
40 | 40% | 7% | 88% |  | 400 | 70 | 880 |  | -7.9588 | -23.098 | -1.1103
50 | 50% | 10% | 93% |  | 500 | 100 | 930 |  | -6.0206 | -20 | -0.63034
60 | 60% | 15% | 95% |  | 600 | 150 | 950 |  | -4.437 | -16.4782 | -0.44553
70 | 70% | 22% | 96% |  | 700 | 220 | 960 |  | -3.098 | -13.1515 | -0.35458
80 | 80% | 33% | 97% |  | 800 | 330 | 970 |  | -1.9382 | -9.6297 | -0.26457
90 | 90% | 50% | 98% |  | 900 | 500 | 980 |  | -0.91515 | -6.0206 | -0.17548
100 | 100% | 100% | 100% |  | 1000 | 1000 | 1000 |  | 0 | 0 | 0
| In = | 0.01 |  |  | Value | 1000
| 1k a/l |  |  | 10k lin//2.21k |  | Atten | Overall Gain | Step
0 | 2.82 | 49.005 |  | 4.81 | 53.6429 | 4.81 | 53.6429 | 28.802
500 | 0.259 | 28.266 |  | 0.194 | 25.756 | 0.1746 | 24.8409 | 4.3676
700 | 0.191 | 25.6207 |  | 0.132 | 22.4115 | 0.1056 | 20.4733 | 2.6649
810 | 0.167 | 24.4543 |  | 0.111 | 20.9065 | 0.0777 | 17.8084 | 2.2454
880 | 0.155 | 23.8066 |  | 0.1 | 20 | 0.06 | 15.563 | 2.1211
930 | 0.147 | 23.3463 |  | 0.094 | 19.4626 | 0.047 | 13.442 | 2.413
950 | 0.144 | 23.1672 |  | 0.089 | 18.9878 | 0.0356 | 11.029 | 2.7966
960 | 0.143 | 23.1067 |  | 0.086 | 18.69 | 0.0258 | 8.2324 | 3.7262
970 | 0.142 | 23.0458 |  | 0.084 | 18.4856 | 0.0168 | 4.5062 | 6.2299
980 | 0.151 | 23.5795 |  | 0.082 | 18.2763 | 0.0082 | -1.7237
1000 | 0.137 | 22.7344 |  | 0.081 | 18.1697 | 0 | -100
|  |  |  | 10k lin//3.32k |  | Atten | Overall Gain
|  | 0 |  | 4.81 | 53.6429 | 4.81 | 53.6429 | 29.6973
|  | 10 |  | 0.175 | 24.8608 | 0.1575 | 23.9456 | 4.8995
|  | 20 |  | 0.112 | 20.9844 | 0.0896 | 19.0462 | 2.9634
|  | 30 |  | 0.091 | 19.1808 | 0.0637 | 16.0828 | 2.458
|  | 40 |  | 0.08 | 18.0618 | 0.048 | 13.6248 | 2.2608
|  | 50 |  | 0.074 | 17.3846 | 0.037 | 11.364 | 2.5459
|  | 60 |  | 0.069 | 16.777 | 0.0276 | 8.8182 | 2.8849
|  | 70 |  | 0.066 | 16.3909 | 0.0198 | 5.9333 | 3.9259
|  | 80 |  | 0.063 | 15.9868 | 0.0126 | 2.0074 | 6.1596
|  | 90 |  | 0.062 | 15.8478 | 0.0062 | -4.1522
|  | 100 |  | 0.06 | 15.563 | 0 | -100
|  |  |  | 10k lin//1.8k |  | Atten
|  | 0 |  | 4.81 | 53.6429 | 4.81 | 53.6429 | 28.2807
|  | 10 |  | 0.206 | 26.2773 | 0.1854 | 25.3622 | 4.1331
|  | 20 |  | 0.144 | 23.1672 | 0.1152 | 21.229 | 2.4587
|  | 30 |  | 0.124 | 21.8684 | 0.0868 | 18.7704 | 2.1458
|  | 40 |  | 0.113 | 21.0616 | 0.0678 | 16.6246 | 2.1391
|  | 50 |  | 0.106 | 20.5061 | 0.053 | 14.4855 | 2.2723
|  | 60 |  | 0.102 | 20.172 | 0.0408 | 12.2132 | 2.7581
|  | 70 |  | 0.099 | 19.9127 | 0.0297 | 9.4551 | 3.6991
|  | 80 |  | 0.097 | 19.7354 | 0.0194 | 5.756 | 6.2016
|  | 90 |  | 0.095 | 19.5545 | 0.0095 | -0.44553
|  | 100 |  | 0.093 | 19.3697 | 0 | -100